## 1.1 A.2 最高投标限价封面
A.2 最高投标限价封面
| 六安市叶集区人民医院（市六院）磁共振检查室工程 |  |  |  |  | 工程
最高投标限价
招 标 人：
（单位盖章）
造价咨询人：
（单位盖章）
2025年06月10日

## 1.2 B.2 最高投标限价扉页
B.2 最高投标限价扉页
|  | 六安市叶集区人民医院（市六院）磁共振检查室工程 | [5 empty] | 工程
最高投标限价
| 最高投标限价（小写）： |  |  |  | 392937.63
| （大写）： |  |  |  | 叁拾玖万贰仟玖佰叁拾柒元陆角叁分
| 招 标 人： |  |  |  |  | 造价咨询人：
|  |  | （单位盖章） |  |  |  | （单位资质专用章）
| 法定代表人 或其授权人： |  |  |  |  | 法定代表人 或其授权人：
|  |  | （签字或盖章） |  |  |  | （签字或盖章）
| 编 制 人： |  |  |  |  | 复 核 人：
|  |  | （造价人员签字盖专用章） |  |  |  | （造价工程师签字盖专用章）
| 编 制 时 间： |  | 2025年06月10日 |  |  | 复 核 时 间： | 2025年06月10日

## 1.3 D.1 建设项目最高投标限价汇总表
D.1 建设项目最高投标限价汇总表
工程名称：六安市叶集区人民医院（市六院）磁共振检查室工程
序号 | 单项工程名称 | 金额(元) | 其中：（元）
|  |  | 暂估价 | 不可竞争费
1 | 六安市叶集区人民医院（市六院）磁共振检查室工程 | 392937.63 |  | 15988.22
合计 |  | 392937.63 |  | 15988.22
说明：本表适用于建设项目最高投标限价或投标报价的汇总。暂估价包括分部分项工程中的材料、设备暂估价和专业工程暂估价。

## 2.1 D.2 单项工程最高投标限价汇总表
D.2 单项工程最高投标限价汇总表
工程名称：六安市叶集区人民医院（市六院）磁共振检查室工程
序号 | 单位工程名称 | 金额(元) | 其中：（元）
|  |  | 暂估价 | 不可竞争费
1 | 建筑工程 | 334460.8 |  | 14368.52
2 | 安装工程 | 58476.83 |  | 1619.7
合计 |  | 392937.63 |  | 15988.22
说明：本表适用于单项工程最高投标限价或投标报价的汇总。暂估价包括分部分项工程中的材料、设备暂估价和专业工程暂估价。

## 3.1 D.3 单位工程最高投标限价汇总表
D.3 单位工程最高投标限价汇总表
工程名称：建筑工程
序号 | 汇总内容 | 金额(元) | 其中：材料、设备暂估价（元）
1 | 分部分项工程费 | 289968.89
1.1 | 土石方工程 | 8183.62
1.2 | 混凝土工程 | 57973.47
1.3 | 砌筑工程 | 28548.73
1.4 | 钢筋工程 | 59302.54
1.5 | 门窗工程 | 8610.84
1.6 | 屋面工程 | 26689.9
1.7 | 楼地面装饰工程 | 14849.03
1.8 | 墙、柱面装饰工程 | 41426.6
1.9 | 天棚工程 | 2319.21
1.10 | 其他装饰工程 | 215.01
1.11 | 措施项目 | 39975.31
1.12 | 室外机平台工程 | 1874.63
2 | 措施项目费 | 2507.36
2.1 | 夜间施工增加费 | 348.24
2.2 | 二次搬运费 | 696.49
2.3 | 冬雨季施工增加费 | 557.19
2.4 | 已完工程及设备保护费 | 69.65
2.5 | 工程定位复测费 | 696.49
2.6 | 非夜间施工照明费
2.7 | 临时保护设施费 | 139.3
2.8 | 赶工措施费
3 | 不可竞争费 | 14368.52
3.1 | 安全文明施工费 | 14368.52
3.2 | 环境保护税
4 | 其他项目
4.1 | 暂列金额
4.2 | 专业工程暂估价
4.3 | 计日工
4.4 | 总承包服务费
5 | 税金 | 27616.03
工程造价=1+2+3+4+5 |  | 334460.8

## 3.2 E.1 分部分项工程量清单计价表(所有标题)
E.1 分部分项工程量清单计价表
工程名称：建筑工程
序号 | 项目编码 | 项目名称 | 项目特征描述 | 计量 单位 | 工程量 | 金额（元）
[6 empty] | 综合单价 | 合价 | 其中
[8 empty] | 定额 人工费 | 定额 机械费 | 暂估价
| 0002 | 土石方工程 |  |  |  |  | 8183.62
1 | 010101001002 | 平整场地 | 1、土壤类别：机械平整场地、三类土 2、具体详见图纸、图集、规范、答疑、招标文件及满足验收要求 | m2 | 105.59 | 0.88 | 92.92 | 8.45 | 55.96
2 | 010101004001 | 挖基坑土方 | 1、土壤类别：三类土 2、挖土深度：3米以内 3、具体详见图纸、图集、规范、答疑、招标文件及满足验收要求 | m3 | 352.24 | 3.96 | 1394.87 | 105.67 | 870.03
3 | 010103001002 | 回填方 | 1、密实度要求：符合设计要求 2、填方材料品种：原基土 3、具体详见图纸、图集、规范、答疑、招标文件及满足验收要求 | m3 | 324.42 | 15.44 | 5009.04 | 2997.64 | 681.28
4 | WB010101013002 | 机械运土方 | 1、品种：余土外弃 2、运距：3km以内 3、具体详见图纸、图集、规范、答疑、招标文件及满足验收要求 | m3 | 47.49 | 14.39 | 683.38 | 13.3 | 460.65
5 | WB010101011001 | 人工清底 | 1、土壤类别：三类土、厚度在30cm以内的挖、填、找平、洒水、夯实 2、具体详见图纸、图集、规范、答疑、招标文件及满足验收要求 | m2 | 96.02 | 10.45 | 1003.41 | 725.91
|  | 分部小计 |  |  |  |  | 8183.62
| 0003 | 混凝土工程 |  |  |  |  | 57973.47
6 | 010501001001 | 垫层 | 1、混凝土种类：泵送商品砼 2、混凝土强度等级：C20 3、具体详见图纸、图集、规范、答疑、招标文件及满足验收要求 | m3 | 7.61 | 544.54 | 4143.95 | 788.4 | 21.23
7 | 010501004001 | 满堂基础 | 1、混凝土种类：泵送商品砼 2、混凝土强度等级：C30 P8 3、具体详见图纸、图集、规范、答疑、招标文件及满足验收要求 | m3 | 41.21 | 481.43 | 19839.73 | 934.64
8 | 010502001001 | 矩形柱 | 1、混凝土种类：泵送商品砼 2、混凝土强度等级：C30 3、具体详见图纸、图集、规范、答疑、招标文件及满足验收要求 | m3 | 7.85 | 490.36 | 3849.33 | 340.69 | 6.75
9 | 010503002001 | 矩形梁 | 1、混凝土种类：泵送商品砼 2、混凝土强度等级：C30 3、具体详见图纸、图集、规范、答疑、招标文件及满足验收要求 | m3 | 0.55 | 483.64 | 266 | 20.02
10 | 010505001001 | 有梁板 | 1、混凝土种类：泵送商品砼 2、混凝土强度等级：C30 3、具体详见图纸、图集、规范、答疑、招标文件及满足验收要求 | m3 | 56.69 | 476.47 | 27011.08 | 1682.56
11 | 010502002001 | 构造柱 | 1、柱规格形状：200*200 2、混凝土种类：非泵送商品砼 3、混凝土强度等级：C25 4、具体详见图纸、图集、规范、答疑、招标文件及满足验收要求 | m3 | 3.52 | 570.5 | 2008.16 | 403.6 | 3.03
12 | 010503005003 | 过梁 | 1、梁规格形状：200*200 2、混凝土种类：非泵送商品砼 3、混凝土强度等级：C25 4、具体详见图纸、图集、规范、答疑、招标文件及满足验收要求 | m3 | 0.07 | 525.07 | 36.75 | 5.41
13 | 010507005001 | 女儿墙压顶 | 1、梁规格形状：200*200 2、混凝土种类：非泵送商品砼 3、混凝土强度等级：C25 4、具体详见图纸、图集、规范、答疑、招标文件及满足验收要求 | m3 | 1.63 | 502.13 | 818.47 | 101.32
|  | 分部小计 |  |  |  |  | 57973.47
| 0004 | 砌筑工程 |  |  |  |  | 28548.73
14 | 010401003001 | 实心砖墙（普通墙体含女儿墙） | 1、防火墙厚200mm 2、M5混合砂浆砌筑A3.5加气混凝土砌块 3、具体详见图纸、图集、规范、答疑、招标文件及满足验收要求 | m3 | 24.04 | 629.06 | 15122.6 | 3941.12 | 206.98
15 | 010401003002 | 实心砖墙（核磁房间四周墙体） | 1、防火墙厚200mm 2、M5混合砂浆砌筑MU10实心砖墙 3、墙体预留磁体搬运洞口2.6m*2.6m，待磁体完工后封闭 4、具体详见图纸、图集、规范、答疑、招标文件及满足验收要求 | m3 | 19.79 | 678.43 | 13426.13 | 3244.37 | 170.39
|  | 分部小计 |  |  |  |  | 28548.73
| 0005 | 钢筋工程 |  |  |  |  | 59302.54
16 | 010515001001 | 现浇构件钢筋 | 1、钢筋种类、规格：HPB300，Φ10以内 2、具体详见图纸、图集、规范、答疑、招标文件及满足验收要求 | t | 0.166 | 4454.78 | 739.49 | 142.74 | 16.16
17 | 010515001002 | 现浇构件钢筋 | 1、钢筋种类、规格：HRB400，Φ8-Φ6 2、具体详见图纸、图集、规范、答疑、招标文件及满足验收要求 | t | 2.917 | 4496.94 | 13117.57 | 2535.22 | 313.29
18 | 010515001009 | 现浇构件钢筋 | 1、钢筋种类、规格：HRB400，Φ10 2、具体详见图纸、图集、规范、答疑、招标文件及满足验收要求 | t | 1.332 | 4289.32 | 5713.37 | 1157.67 | 143.06
19 | 010515001004 | 现浇构件钢筋 | 1、钢筋种类、规格：HRB400，Φ12 2、具体详见图纸、图集、规范、答疑、招标文件及满足验收要求 | t | 1.066 | 4009.53 | 4274.16 | 776.64 | 53.01
20 | 010515001005 | 现浇构件钢筋 | 1、钢筋种类、规格：HRB400，Φ14 2、具体详见图纸、图集、规范、答疑、招标文件及满足验收要求 | t | 0.118 | 4009.53 | 473.12 | 85.97 | 5.87
21 | 010515001006 | 现浇构件钢筋 | 1、钢筋种类、规格：HRB400，Φ16 2、具体详见图纸、图集、规范、答疑、招标文件及满足验收要求 | t | 0.823 | 4009.53 | 3299.84 | 599.6 | 40.93
22 | 010515001010 | 现浇构件钢筋 | 1、钢筋种类、规格：HRB400，Φ18 2、具体详见图纸、图集、规范、答疑、招标文件及满足验收要求 | t | 4.095 | 3912.68 | 16022.42 | 2837.84 | 127.8
23 | 010515001008 | 现浇构件钢筋 | 1、钢筋种类、规格：HRB400，Φ20 2、具体详见图纸、图集、规范、答疑、招标文件及满足验收要求 | t | 1.963 | 3912.68 | 7680.59 | 1360.36 | 61.27
24 | 010515001011 | 现浇构件钢筋 | 1、钢筋种类、规格：HRB400，Φ22 2、具体详见图纸、图集、规范、答疑、招标文件及满足验收要求 | t | 0.694 | 3817.3 | 2649.21 | 457.62 | 15.95
25 | 010515001007 | 现浇构件钢筋 | 1、钢筋种类、规格：HRB400，Φ25 2、具体详见图纸、图集、规范、答疑、招标文件及满足验收要求 | t | 1.397 | 3817.3 | 5332.77 | 921.18 | 32.1
|  | 分部小计 |  |  |  |  | 59302.54
| 0006 | 门窗工程 |  |  |  |  | 8610.84
26 | 010802003001 | 钢质双开防火门（设备间门） | 1、门名称、代号及洞口尺寸：FM甲1524 2、门材类型：钢质甲级防火门 3、具体详见图纸、图集、规范、答疑、招标文件及满足验收要求 | m2 | 3.6 | 559.42 | 2013.91 | 113.9 | 1.87
27 | 010802003002 | 钢质防火门（外门） | 1、门名称、代号及洞口尺寸：FM甲1824 2、门材类型：钢质甲级防火门 3、具体详见图纸、图集、规范、答疑、招标文件及满足验收要求 | m2 | 4.32 | 559.42 | 2416.69 | 136.68 | 2.25
28 | 010801001001 | 木质门（控制室） | 1、门名称、代号及洞口尺寸：M1024 2、门材类型：成品套装木门 3、具体详见图纸、图集、规范、答疑、招标文件及满足验收要求 | m2 | 2.2 | 493.53 | 1085.77 | 147.84 | 2.64
29 | 010807002001 | 金属防火窗 | 1、窗名称、代号及洞口尺寸：FC1815 2、窗材类型：铝合金 3、具体详见图纸、图集、规范、答疑、招标文件及满足验收要求 | m2 | 5.4 | 573.05 | 3094.47 | 111.89 | 7.94
|  | 分部小计 |  |  |  |  | 8610.84
| 0007 | 屋面工程 |  |  |  |  | 26689.9
30 | 010902002001 | 屋面涂膜防水 | 1、2厚聚合物防水涂料 2、具体详见图纸、图集、规范、答疑、招标文件及满足验收要求 | m2 | 97.44 | 47.83 | 4660.56 | 504.74
31 | 011001001001 | 保温隔热屋面 | 1、最薄处30厚LC5.0轻骨料砼找坡2% 2、40厚挤塑聚苯板，耐火等级B1 3、具体详见图纸、图集、规范、答疑、招标文件及满足验收要求 | m2 | 97.44 | 73.69 | 7180.35 | 1705.2 | 79.9
32 | 010902003001 | 找坡层 | 1、20厚DS M15砂浆（1：3水泥砂浆）找平 2、具体详见图纸、图集、规范、答疑、招标文件及满足验收要求 | m2 | 97.44 | 15.98 | 1557.09 | 586.59 | 83.8
33 | 010902001002 | 屋面卷材防水 | 1、3厚 SBS改性沥青防水卷材 2、双层（含翻遍300mm） 3、具体详见图纸、图集、规范、答疑、招标文件及满足验收要求 | m2 | 109.44 | 73.82 | 8078.86 | 735.44
34 | WB010902005001 | 隔汽(离)层 | 1、无纺布一层9200g/m3聚酯无纺布 2、具体详见图纸、图集、规范、答疑、招标文件及满足验收要求 | m2 | 97.44 | 6.29 | 612.9 | 81.85
35 | 010902003002 | 屋面刚性层 | 1、40厚C20细石混凝土保护层 2、冷拔丝钢筋网片(φ4双向@150） 3、具体详见图纸、图集、规范、答疑、招标文件及满足验收要求 | m2 | 97.44 | 47.21 | 4600.14 | 1417.75 | 132.52
|  | 分部小计 |  |  |  |  | 26689.9
| 0008 | 楼地面装饰工程 |  |  |  |  | 14849.03
36 | 011102003002 | 块料楼地面（缓冲、控制室、机房） | 1、8~10厚800*800地砖，DTC砂浆擦缝 2、30厚DS M15砂浆（1：3干硬性水泥砂浆）结合层 3、3厚双组份聚氨酯防水涂料（分二次施工，单层1.5厚） 4、最薄处30厚C20细石砼找坡 5、界面剂一道 6、具体详见图纸、图集、规范、答疑、招标文件及满足验收要求 | m2 | 43.22 | 207.66 | 8975.07 | 1278.02 | 98.11
37 | 011102003003 | 地面（核磁室） | 1、仅做至SBS防水防，面层设备厂家施工 2、3mm+3mmSBS防水卷材（上翻30cm） 3、最薄处30厚C20细石砼找坡 4、界面剂一道 5、具体详见图纸、图集、规范、答疑、招标文件及满足验收要求 | m2 | 48.66 | 109.76 | 5340.92 | 679.29 | 50.12
38 | 011105003001 | 块料踢脚线 （缓冲、控制、机房） | 1、地砖踢脚线（材质颜色同地砖） 2、水泥砂浆1：1粘贴 3、界面剂1道 4、具体详见图纸、图集、规范、答疑、招标文件及满足验收要求 | m | 41.84 | 12.74 | 533.04 | 183.68 | 4.6
|  | 分部小计 |  |  |  |  | 14849.03
| 0009 | 墙、柱面装饰工程 |  |  |  |  | 41426.6
39 | 011201001001 | 内墙面一般抹灰（缓冲、控制、机房） | 1、3厚底基防裂腻子 ，二遍成活 2、界面剂一道 3、中碱玻璃纤维网格布一层 4、具体详见图纸、图集、规范、答疑、招标文件及满足验收要求 | m2 | 110.5 | 29.72 | 3284.06 | 801.13 | 24.31
40 | 011201001003 | 内墙面一般抹灰（核磁检擦室） | 1、10厚DP M5砂浆（1：1：6水泥石灰膏砂浆） 2、界面剂一道 3、具体详见图纸、图集、规范、答疑、招标文件及满足验收要求 | m2 | 123.02 | 27.71 | 3408.88 | 1864.98 | 61.51
41 | 011201001002 | 外墙面一般抹灰（含女儿墙内侧） | 1、6厚DP M20砂浆（1：2.5水泥砂浆） 2、9厚DP M15砂浆（1：3水泥砂浆） 3、界面剂一道 4、具体详见图纸、图集、规范、答疑、招标文件及满足验收要求 | m2 | 233.31 | 40.18 | 9374.4 | 5571.44 | 174.98
42 | 010903003001 | 墙面砂浆防水（外墙） | 1、1.5厚双组份聚氨酯防水涂料单层（外） 2、5 厚聚合物水泥防水砂浆（内） 3、具体详见图纸、图集、规范、答疑、招标文件及满足验收要求 | m2 | 209.31 | 53.29 | 11154.13 | 1412.84
43 | WB011406001001 | 外墙真石漆 | 1、真石漆（一底二面） 2、耐水腻子 二遍成活 3、具体详见图纸、图集、规范、答疑、招标文件及满足验收要求 | m2 | 209.31 | 59.14 | 12378.59 | 3125 | 106.75
44 | 011406001001 | 抹灰面油漆 | 1、双组份抗菌自洁漆（一底二面） 2、3厚耐水腻子找平（二遍成活） 3、具体详见图纸、图集、规范、答疑、招标文件及满足验收要求 | m2 | 103.02 | 17.73 | 1826.54 | 815.92 | 18.54
|  | 分部小计 |  |  |  |  | 41426.6
| 00010 | 天棚工程 |  |  |  |  | 2319.21
45 | WB011302002001 | 天棚吊筋（缓冲室、控制室、机房） | 1、吊顶形式、吊杆规格、高度：H=1380.0mm,间距≦mm φ8 2、具体详见图纸、图集、规范、答疑、招标文件及满足验收要求 | m2 | 43.22 | 10.57 | 456.84 | 127.07 | 10.37
46 | WB011302003001 | 天棚龙骨（控制室） | 1、龙骨材料种类、规格、中距：铝合金龙骨 装配式T型、600*600mm 2、具体详见图纸、图集、规范、答疑、招标文件及满足验收要求 | m2 | 18 | 35.24 | 634.32 | 158.94 | 3.6
47 | WB011302003002 | 天棚龙骨（缓冲室、机房） | 1、龙骨材料种类、规格、中距：铝合金龙骨 装配式T型、600*1200mm 2、具体详见图纸、图集、规范、答疑、招标文件及满足验收要求 | m2 | 15.22 | 32.16 | 489.48 | 126.02 | 2.89
48 | WB011302005001 | 天棚面层（控制室） | 1、面层材料品种、规格：600*600mm硅钙板 2、具体详见图纸、图集、规范、答疑、招标文件及满足验收要求 | m2 | 17.28 | 22.93 | 396.23 | 77.93 | 1.73
49 | WB011302005002 | 天棚面层（缓冲室、机房） | 1、面层材料品种、规格：600*1200mm硅钙板 2、具体详见图纸、图集、规范、答疑、招标文件及满足验收要求 | m2 | 14.93 | 22.93 | 342.34 | 67.33 | 1.49
|  | 分部小计 |  |  |  |  | 2319.21
| 00011 | 其他装饰工程 |  |  |  |  | 215.01
50 | 010902004001 | 屋面落水管 | 1、屋面落水管 2、110PVC 3、参图集15ZJ201 4、具体详见图纸、图集、规范、答疑、招标文件及满足验收要求 | m | 9 | 23.89 | 215.01 | 50.4 | 0.09
|  | 分部小计 |  |  |  |  | 215.01
| 00012 | 措施项目 |  |  |  |  | 39975.31
| 00011-1 | 混凝土模板及支架（撑） |  |  |  |  | 27435.51
51 | 011702001001 | 垫层 | 1、基础类型：垫层模板 2、具体详见图纸、图集、规范、答疑、招标文件及满足验收要求 | m2 | 3.68 | 44.38 | 163.32 | 93.51 | 4.45
52 | 011702001002 | 基础 | 1、基础类型：满堂基础模板 2、具体详见图纸、图集、规范、答疑、招标文件及满足验收要求 | m2 | 18.73 | 47.18 | 883.68 | 483.98 | 21.54
53 | 011702002001 | 矩形柱 | 1、基础类型：矩形柱模板 2、具体详见图纸、图集、规范、答疑、招标文件及满足验收要求 | m2 | 53.93 | 50.88 | 2743.96 | 1445.86 | 74.42
54 | 011702003001 | 构造柱 | 1、基础类型：构造柱模板 2、具体详见图纸、图集、规范、答疑、招标文件及满足验收要求 | m2 | 40.88 | 51.29 | 2096.74 | 1180.21 | 45.38
55 | 011702006001 | 矩形梁 | 1、基础类型：矩形梁模板 2、具体详见图纸、图集、规范、答疑、招标文件及满足验收要求 | m2 | 232.61 | 53.43 | 12428.35 | 5999.01 | 430.33
56 | 011702009001 | 过梁 | 1、基础类型：过梁模板 2、具体详见图纸、图集、规范、答疑、招标文件及满足验收要求 | m2 | 1.42 | 54.43 | 77.29 | 41.65 | 1.9
57 | 011702014001 | 有梁板 | 1、基础类型：有梁板模板 2、具体详见图纸、图集、规范、答疑、招标文件及满足验收要求 | m2 | 160.17 | 51.45 | 8240.75 | 4204.46 | 209.82
58 | WB011702030001 | 柱支模超高 | 1、柱支模超高 2、具体详见图纸、图集、规范、答疑、招标文件及满足验收要求 | m2 | 5.22 | 2.13 | 11.12 | 5.85 | 0.37
59 | WB011702033001 | 板支模超高 | 1、板支模超高 2、具体详见图纸、图集、规范、答疑、招标文件及满足验收要求 | m2 | 196.23 | 3.98 | 781 | 425.82 | 62.79
60 | WB011702031001 | 梁支模超高 | 1、梁支模超高 2、具体详见图纸、图集、规范、答疑、招标文件及满足验收要求 | m2 | 2.46 | 3.78 | 9.3 | 4.55 | 1.06
|  | 分部小计 |  |  |  |  | 27435.51
| 00011-2 | 脚手架工程 |  |  |  |  | 12539.8
61 | 011701002002 | 外脚手架 | 1、钢管脚手架 2、具体详见图纸、图集、规范、答疑、招标文件及满足验收要求 | m2 | 208.08 | 27.86 | 5797.11 | 2143.22 | 93.64
62 | 011701003001 | 里脚手架 | 1、工具式脚手架 2、具体详见图纸、图集、规范、答疑、招标文件及满足验收要求 | m2 | 97.44 | 3.09 | 301.09 | 153.96 | 15.59
63 | 011705001001 | 大型机械设备进出场及安拆 | 1、大型机械设备进出场 2、具体详见图纸、图集、规范、答疑、招标文件及满足验收要求 | 台次 | 1 | 6441.6 | 6441.6 | 1680 | 2975.02
|  | 分部小计 |  |  |  |  | 12539.8
| 00013 | 室外机平台工程 |  |  |  |  | 1874.63
64 | 010501006001 | 设备基础 | 1、室外机平台基础 2、300厚C25素砼 高出地面150mm 3、含土方挖填、模板安拆及基底压实 4、具体详见图纸、图集、规范、答疑、招标文件及满足验收要求 | m3 | 3.45 | 543.37 | 1874.63 | 272.45 | 7.31
|  | 分部小计 |  |  |  |  | 1874.63

## 3.3 附录F 措施项目清单计价表
附录F 措施项目清单与计价表
工程名称：建筑工程
序号 | 项目编码 | 项目名称 | 计算基础 | 费率（%） | 金额（元）
1 | JC-01 | 夜间施工增加费 | 69648.69 | 0.5 | 348.24
2 | JC-02 | 二次搬运费 | 69648.69 | 1 | 696.49
3 | JC-03 | 冬雨季施工增加费 | 69648.69 | 0.8 | 557.19
4 | JC-04 | 已完工程及设备保护费 | 69648.69 | 0.1 | 69.65
5 | JC-05 | 工程定位复测费 | 69648.69 | 1 | 696.49
6 | JC-06 | 非夜间施工照明费 | 69648.69
7 | JC-07 | 临时保护设施费 | 69648.69 | 0.2 | 139.3
8 | JC-08 | 赶工措施费 | 69648.69
合 计 |  |  |  |  | 2507.36

## 3.4 附录G 不可竞争项目清单与计价表
附录G 不可竞争项目清单与计价表
工程名称：建筑工程
序号 | 项目编码 | 项目名称 | 计算基数 | 费率（%） | 金额（元）
1 | JF-01 | 环境保护费 | 69648.69 | 3.28 | 2284.48
2 | JF-02 | 文明施工费 | 69648.69 | 5.12 | 3566.01
3 | JF-03 | 安全施工费 | 69648.69 | 4.13 | 2876.49
4 | JF-04 | 临时设施费 | 69648.69 | 8.1 | 5641.54
5 | JF-05 | 环境保护税 | 0
合 计 |  |  |  |  | 14368.52

## 3.5 H.1 其他项目清单与计价汇总表
H.1 其他项目清单与计价汇总表
工程名称：建筑工程
序号 | 项目名称 | 金额(元)
1 | 暂列金额
2 | 专业工程暂估价
3 | 计日工
4 | 总承包服务费
合 计

## 3.6 H.2 暂列金额明细表
H.2 暂列金额明细表
工程名称：建筑工程
序号 | 项目名称 | 计量单位 | 暂定金额(元) | 备注
合 计
说明：此表由招标人填写，如不能详列，也可只列暂定金额总额，投款人应将上述暂列金额计入投标总价中。

## 3.7 H.3 专业工程暂估价计价表
H.3 专业工程暂估价计价表
工程名称：建筑工程
序号 | 工程名称 | 工程内容 | 金额(元) | 备注
合 计
说明：此表中“金额”由招标人填写。投标时，投标人应按招标人所列金额计入投标总价中。结算时按合同约定结算金额填写。

## 3.8 H.4 计日工表
H.4 计日工表
工程名称：建筑工程
编码 | 项目名称 | 单位 | 数量 | 综合单价 | 合价（元）
一 | 人工
人工费小计
二 | 材料
材料费小计
三 | 施工机械
施工机械费小计
合 计
说明：此表项目名称、数量由招标人填写，编制最高投标限价时，综合单价由招标人按有关计价规定确定；投标时，综合单价由投标人自主报价，按招标人所列数量计算合价计入投标总价中。结算时，按发承包双方确认的实际数量计算。

## 3.9 H.5 总承包服务费计价表
H.5 总承包服务费计价表
工程名称：建筑工程
序号 | 工程名称 | 项目价值(元) | 服务内容 | 费率(％) | 金额(元)
1 | 发包人发包专业工程 |  |  | 100
2 | 发包人供应材料 |  |  | 100
合 计

## 3.10 附录I 税金计价表
附录I 税金计价表
工程名称：建筑工程
序号 | 项目名称 | 计算基础 | 计算基数 | 费率(％) | 金额(元)
1 | 增值税 | 分部分项工程费+措施项目费+不可竞争费+其他项目费 | 306844.77 | 9 | 27616.03
合 计 |  |  |  |  | 27616.03

## 4.1 D.3 单位工程最高投标限价汇总表
D.3 单位工程最高投标限价汇总表
工程名称：安装工程
序号 | 汇总内容 | 金额(元) | 其中：材料、设备暂估价（元）
1 | 分部分项工程费 | 51746.13
1.1 | 电气照明系统 | 34231.99
1.2 | 智能化系统 | 701.19
1.3 | 消防电 | 655.7
1.4 | 消火栓系统 | 4797.18
1.5 | 喷淋系统 | 2092.69
1.6 | 给水系统 | 419.92
1.7 | 排水系统 | 7458.08
1.8 | 其他 | 1389.38
2 | 措施项目费 | 282.64
2.1 | 夜间施工增加费 | 39.26
2.2 | 二次搬运费 | 78.51
2.3 | 冬雨季施工增加费 | 62.81
2.4 | 已完工程及设备保护费 | 7.85
2.5 | 工程定位复测费 | 78.51
2.6 | 非夜间施工照明费
2.7 | 临时保护设施费 | 15.7
2.8 | 赶工措施费
3 | 不可竞争费 | 1619.7
3.1 | 安全文明施工费 | 1619.7
3.2 | 环境保护税
4 | 其他项目
4.1 | 暂列金额
4.2 | 专业工程暂估价
4.3 | 计日工
4.4 | 总承包服务费
5 | 税金 | 4828.36
工程造价=1+2+3+4+5 |  | 58476.83

## 4.2 E.1 分部分项工程量清单计价表(所有标题)
E.1 分部分项工程量清单计价表
工程名称：安装工程
序号 | 项目编码 | 项目名称 | 项目特征描述 | 计量 单位 | 工程量 | 金额（元）
[6 empty] | 综合单价 | 合价 | 其中
[8 empty] | 定额 人工费 | 定额 机械费 | 暂估价
| 1 | 电气照明系统 |  |  |  |  | 34231.99
1 | ZB030404018001 | 配电箱 | 1．名称：配电箱FSAT1 2．规格：WxHxD 600x1000x400 3．安装方式：挂墙安装 4．说明：含箱体、所有元器件及浪涌、接线端子等辅材 5．其它：未尽事宜详见合同、图纸、招标文件、答疑、图集、政府相关文件及规范等其他资料 | 台 | 1 | 1382.64 | 1382.64 | 74.9
2 | ZB030404018002 | 配电箱 | 1．名称：配电箱LSAT 2．规格：WxHxD 600x800x200 3．安装方式：挂墙安装 4．说明：含箱体、所有元器件及浪涌、接线端子等辅材 5．其它：未尽事宜详见合同、图纸、招标文件、答疑、图集、政府相关文件及规范等其他资料 | 台 | 1 | 1382.64 | 1382.64 | 74.9
3 | ZB030404018003 | 配电箱 | 1．名称：新风机控制箱AC 2．安装方式：挂墙安装 3．说明：含箱体、所有元器件及浪涌、接线端子等辅材 4．其它：未尽事宜详见合同、图纸、招标文件、答疑、图集、政府相关文件及规范等其他资料 | 台 | 1 | 982.64 | 982.64 | 74.9
4 | 030411003001 | 桥架 | 1．名称：桥架 2．规格：400*200 3．其它：未尽事宜详见合同、图纸、招标文件、答疑、图集、政府相关文件及规范等其他资料 | m | 16.23 | 177.9 | 2887.32 | 336.29 | 28.08
5 | 030413001001 | 铁构件 | 1．名称：桥架支撑架 2．材质：角钢 3．其它：未尽事宜详见合同、图纸、招标文件、答疑、图集、政府相关文件及规范等其他资料 | t | 0.031 | 11553.94 | 358.17 | 148.24 | 21.09
6 | 030411001001 | 配管 | 1．名称：电气配管 2．规格：SC125 3．配置要求：暗配 4．其它：未尽事宜详见合同、图纸、招标文件、答疑、图集、政府相关文件及规范等其他资料 | m | 20 | 76.47 | 1529.4 | 399.6 | 14
7 | 030411001002 | 配管 | 1．名称：电气配管 2．规格：SC100 3．配置要求：暗配 4．其它：未尽事宜详见合同、图纸、招标文件、答疑、图集、政府相关文件及规范等其他资料 | m | 20 | 66.17 | 1323.4 | 316.4 | 4
8 | 030411001003 | 配管 | 1．名称：电气配管 2．规格：SC70 3．配置要求：暗配 4．其它：未尽事宜详见合同、图纸、招标文件、答疑、图集、政府相关文件及规范等其他资料 | m | 16 | 50.42 | 806.72 | 239.84 | 3.2
9 | 030411001004 | 配管 | 1．名称：电气配管 2．规格：JDG25 3．配置要求：暗配 4．其它：未尽事宜详见合同、图纸、招标文件、答疑、图集、政府相关文件及规范等其他资料 | m | 9.41 | 12.62 | 118.75 | 37.17
10 | 030408001001 | 电力电缆 | 1．名称：电力电缆 2．规格：WDZ-YJFE-4x120+1x70 3．敷设方式、部位：穿管或桥架敷设 4．其它：未尽事宜详见合同、图纸、招标文件、答疑、图集、政府相关文件及规范等其他资料 | m | 20 | 391.31 | 7826.2 | 125.6 | 21.4
11 | 030408001002 | 电力电缆 | 1．名称：电力电缆 2．规格：WDZ-YJFE-4x95+1x50 3．敷设方式、部位：穿管或桥架敷设 4．其它：未尽事宜详见合同、图纸、招标文件、答疑、图集、政府相关文件及规范等其他资料 | m | 20 | 341.62 | 6832.4 | 125.6 | 21.4
12 | 030408001003 | 电力电缆 | 1．名称：电力电缆 2．规格：WDZ-YJFE-4x35+1x25 3．敷设方式、部位：穿管或桥架敷设 4．其它：未尽事宜详见合同、图纸、招标文件、答疑、图集、政府相关文件及规范等其他资料 | m | 20 | 196.76 | 3935.2 | 67.6 | 20.4
13 | 030408001004 | 电力电缆 | 1．名称：电力电缆 2．规格：WDZ-YJFE-4x25+1x16 3．敷设方式、部位：穿管或桥架敷设 4．其它：未尽事宜详见合同、图纸、招标文件、答疑、图集、政府相关文件及规范等其他资料 | m | 20 | 156.64 | 3132.8 | 67.6 | 20.4
14 | 030408006001 | 电力电缆头 | 1．名称：电缆头 2．规格：电缆截面(mm2) ≤120 3．其它：未尽事宜详见合同、图纸、招标文件、答疑、图集、政府相关文件及规范等其他资料 | 个 | 4 | 160.41 | 641.64 | 216.72
15 | 030408006002 | 电力电缆头 | 1．名称：电缆头 2．规格：电缆截面(mm2) ≤35 3．其它：未尽事宜详见合同、图纸、招标文件、答疑、图集、政府相关文件及规范等其他资料 | 个 | 4 | 99.57 | 398.28 | 134.96
16 | 030411004001 | 配线 | 1．名称：配线 2．规格：WDZN-BYJF-B1-4 3．配线部位：穿管或桥架敷设 4．其它：未尽事宜详见合同、图纸、招标文件、答疑、图集、政府相关文件及规范等其他资料 | m | 40.84 | 4.06 | 165.81 | 15.93
17 | 030411004002 | 配线 | 1．名称：配线 2．规格：WDZN-BYJF-B1-2.5 3．配线部位：穿管或桥架敷设 4．其它：未尽事宜详见合同、图纸、招标文件、答疑、图集、政府相关文件及规范等其他资料 | m | 30.99 | 3.27 | 101.34 | 17.66
18 | 030411004003 | 配线 | 1．名称：配线 2．规格：WDZN-BYJF-B1-1.5 3．配线部位：穿管或桥架敷设 4．其它：未尽事宜详见合同、图纸、招标文件、答疑、图集、政府相关文件及规范等其他资料 | m | 21.81 | 2.3 | 50.16 | 10.69
19 | 030404031001 | 小电器 | 1．名称：控制按钮 2．规格：符合图纸设计要求 3．其它：未尽事宜详见合同、图纸、招标文件、答疑、图集、政府相关文件及规范等其他资料 | 个（套、台） | 2 | 51.73 | 103.46 | 7.56
20 | 030414002001 | 送配电装置系统 | 1、名称：送配电装置系统调试 2、电压等级（KV)：1KV以下 3、未尽事宜要求：具体详见图纸、图集、答疑、招标文件、政府相关文件、规范等其他资料，满足验收要求 | 系统 | 1 | 273.02 | 273.02 | 158.62 | 41.09
|  | 分部小计 |  |  |  |  | 34231.99
| 2 | 智能化系统 |  |  |  |  | 701.19
21 | 030411001005 | 配管 | 1．名称：电气配管 2．规格：JDG25 3．配置要求：暗配 4．其它：未尽事宜详见合同、图纸、招标文件、答疑、图集、政府相关文件及规范等其他资料 | m | 21.2 | 12.62 | 267.54 | 83.74
22 | 030411001006 | 配管 | 1．名称：电气配管 2．规格：JDG20 3．配置要求：暗配 4．其它：未尽事宜详见合同、图纸、招标文件、答疑、图集、政府相关文件及规范等其他资料 | m | 7.8 | 9.54 | 74.41 | 21.53
23 | 030502005001 | 双绞线缆 | 1．名称：六类非屏蔽双绞线 2．技术参数：符合图纸设计要求 3．其它：未尽事宜详见合同、图纸、招标文件、答疑、图集、政府相关文件及规范等其他资料 | m | 42.4 | 4.36 | 184.86 | 48.34 | 1.7
24 | 030502007001 | 光缆 | 1．名称：四芯多模光纤 2．技术参数：符合图纸设计要求 3．其它：未尽事宜详见合同、图纸、招标文件、答疑、图集、政府相关文件及规范等其他资料 | m | 7.8 | 5.39 | 42.04 | 18.02 | 0.31
25 | 030502012001 | 信息插座 | 1．名称：单孔光纤信息插座 2．规格：符合图纸设计要求 3．其它：未尽事宜详见合同、图纸、招标文件、答疑、图集、政府相关文件及规范等其他资料 | 个(块) | 1 | 20 | 20 | 2.1
26 | 030502012002 | 信息插座 | 1．名称：双孔墙面信息插座（2内网） 2．规格：符合图纸设计要求 3．其它：未尽事宜详见合同、图纸、招标文件、答疑、图集、政府相关文件及规范等其他资料 | 个(块) | 2 | 30.1 | 60.2 | 4.2
27 | 030502012003 | 信息插座 | 1．名称：双孔墙面信息插座（1外网，1语音） 2．规格：符合图纸设计要求 3．其它：未尽事宜详见合同、图纸、招标文件、答疑、图集、政府相关文件及规范等其他资料 | 个(块) | 1 | 30.1 | 30.1 | 2.1
28 | 030411006001 | 接线盒 | 1．名称：接线盒 2．材质：钢制 3．其它：未尽事宜详见合同、图纸、招标文件、答疑、图集、政府相关文件及规范等其他资料 | 个 | 4 | 5.51 | 22.04 | 8.96
|  | 分部小计 |  |  |  |  | 701.19
| 3 | 消防电 |  |  |  |  | 655.7
29 | 030411001007 | 配管 | 1．名称：电气配管 2．规格：与原大楼材质规格一致 3．配置要求：暗配 4．其它：未尽事宜详见合同、图纸、招标文件、答疑、图集、政府相关文件及规范等其他资料 | m | 14.3 | 9.54 | 136.42 | 39.47
30 | 030411004004 | 配线 | 1．名称：配线 2．规格：与原大楼材质规格一致 3．配线部位：穿管或桥架敷设 4．其它：未尽事宜详见合同、图纸、招标文件、答疑、图集、政府相关文件及规范等其他资料 | m | 14.3 | 4.06 | 58.06 | 8.15
31 | 030904001001 | 点型探测器 | 1．名称：感烟探测器 2．规格：符合图纸设计要求 3．其它：未尽事宜详见合同、图纸、招标文件、答疑、图集、政府相关文件及规范等其他资料 | 个 | 3 | 105.45 | 316.35 | 103.74 | 0.48
32 | 030904008001 | 模块（模块箱） | 1．名称：短路隔离器 2．规格：符合图纸设计要求 3．其它：未尽事宜详见合同、图纸、招标文件、答疑、图集、政府相关文件及规范等其他资料 | 个（台） | 1 | 122.83 | 122.83 | 37.24 | 0.81
33 | 030411006002 | 接线盒 | 1．名称：接线盒 2．材质：钢制 3．其它：未尽事宜详见合同、图纸、招标文件、答疑、图集、政府相关文件及规范等其他资料 | 个 | 4 | 5.51 | 22.04 | 8.96
|  | 分部小计 |  |  |  |  | 655.7
| 4 | 消火栓系统 |  |  |  |  | 4797.18
34 | 030901001001 | 水喷淋钢管 | 1．名称：消火栓管 2．规格：DN65 3．材质：同原大楼消防管材质 4．其它：未尽事宜详见合同、图纸、招标文件、答疑、图集、政府相关文件及规范等其他资料 | m | 25.6 | 68.22 | 1746.43 | 468.74 | 22.78
35 | 030901010001 | 室内消火栓 | 1．名称：消火栓 2．型号、规格：DN65 3．消火栓内配置同原大楼做法 4．配置2具灭火器，规格同原大楼 5．其它：未尽事宜详见合同、图纸、招标文件、答疑、图集、政府相关文件及规范等其他资料 | 套 | 2 | 936.81 | 1873.62 | 269.36 | 0.6
36 | 031003003001 | 焊接法兰阀门 | 1．名称：波纹管 2．规格、压力等级：DN65 3．其它：未尽事宜详见合同、图纸、招标文件、答疑、图集、政府相关文件及规范等其他资料 | 个 | 2 | 367.81 | 735.62 | 45.92 | 5.58
37 | 031002001001 | 管道支吊架制作与安装 | 1．材质：型钢 2．支架除锈刷油做法详见设计图纸 3．其它：未尽事宜详见合同、图纸、招标文件、答疑、图集、政府相关文件及规范等其他资料 | kg | 36.67 | 12.04 | 441.51 | 158.05 | 56.47
|  | 分部小计 |  |  |  |  | 4797.18
| 5 | 喷淋系统 |  |  |  |  | 2092.69
38 | 030901001002 | 水喷淋钢管 | 1．名称：喷淋管 2．规格：DN50 3．材质：同原大楼消防管材质 4．其它：未尽事宜详见合同、图纸、招标文件、答疑、图集、政府相关文件及规范等其他资料 | m | 4.48 | 64.77 | 290.17 | 95.69 | 3.05
39 | 030901001003 | 水喷淋钢管 | 1．名称：喷淋管 2．规格：DN40 3．材质：同原大楼消防管材质 4．其它：未尽事宜详见合同、图纸、招标文件、答疑、图集、政府相关文件及规范等其他资料 | m | 4.15 | 56.02 | 232.48 | 84.29 | 2.7
40 | 030901001004 | 水喷淋钢管 | 1．名称：喷淋管 2．规格：DN32 3．材质：同原大楼消防管材质 4．其它：未尽事宜详见合同、图纸、招标文件、答疑、图集、政府相关文件及规范等其他资料 | m | 8.65 | 42.44 | 367.11 | 130.7 | 4.15
41 | 030901001005 | 水喷淋钢管 | 1．名称：喷淋管 2．规格：DN25 3．材质：同原大楼消防管材质 4．其它：未尽事宜详见合同、图纸、招标文件、答疑、图集、政府相关文件及规范等其他资料 | m | 9 | 33.18 | 298.62 | 117.9 | 3.6
42 | 030901003001 | 水喷淋（雾）喷头 | 1．名称：喷淋头 2．材质、型号、规格：DN25 3．其它：未尽事宜详见合同、图纸、招标文件、答疑、图集、政府相关文件及规范等其他资料 | 个 | 8 | 36.77 | 294.16 | 84 | 2.72
43 | 031003003002 | 螺纹阀门 | 1．名称：波纹管 2．规格、压力等级：DN50 3．其它：未尽事宜详见合同、图纸、招标文件、答疑、图集、政府相关文件及规范等其他资料 | 个 | 1 | 168.64 | 168.64 | 19.46 | 3.22
44 | 031002001002 | 管道支吊架制作与安装 | 1．材质：型钢 2．支架除锈刷油做法详见设计图纸 3．其它：未尽事宜详见合同、图纸、招标文件、答疑、图集、政府相关文件及规范等其他资料 | kg | 36.67 | 12.04 | 441.51 | 158.05 | 56.47
|  | 分部小计 |  |  |  |  | 2092.69
| 6 | 给水系统 |  |  |  |  | 419.92
45 | 031001006001 | 塑料管 | 1．名称：给水管 2．规格、压力等级：DN20 3．材质：同原大楼给水管材质 4．压力试验及吹洗设计要求：符合设计要求及验收规范规定 5．其它：未尽事宜详见合同、图纸、招标文件、答疑、图集、政府相关文件及规范等其他资料 | m | 19.5 | 19.3 | 376.35 | 163.8 | 0.39
46 | 031003003003 | 螺纹阀门 | 1．名称：截止阀 2．规格、压力等级：DN20 3．其它：未尽事宜详见合同、图纸、招标文件、答疑、图集、政府相关文件及规范等其他资料 | 个 | 1 | 43.57 | 43.57 | 7.28 | 1.25
|  | 分部小计 |  |  |  |  | 419.92
| 7 | 排水系统 |  |  |  |  | 7458.08
47 | 031001006002 | 塑料管 | 1．名称：排水管 2．规格、压力等级：DN100 3．材质：同原大楼排水管材质 4．其它：未尽事宜详见合同、图纸、招标文件、答疑、图集、政府相关文件及规范等其他资料 | m | 24.93 | 38.22 | 952.82 | 335.06 | 0.25
48 | 031004003001 | 洗脸盆 | 1．名称：洗脸盆 2．材质：符合图纸设计要求 3．包含角阀、金属软管、排水附件等所有附件 4．其它：未尽事宜详见合同、图纸、招标文件、答疑、图集、政府相关文件及规范等其他资料 | 组 | 1 | 407.61 | 407.61 | 37.44
49 | 031004014001 | 给、排水附（配）件 | 1．名称：地漏 2．材质：不锈钢 3．型号、规格：DN100 4．其它：未尽事宜详见合同、图纸、招标文件、答疑、图集、政府相关文件及规范等其他资料 | 个（组） | 1 | 89.16 | 89.16 | 24.58
50 | 031004014002 | 给、排水附（配）件 | 1．名称：清扫口 2．材质：不锈钢 3．型号、规格：DN100 4．其它：未尽事宜详见合同、图纸、招标文件、答疑、图集、政府相关文件及规范等其他资料 | 个（组） | 1 | 35.03 | 35.03 | 6.4
51 | 040504001001 | 砌筑检查井 | 1．名称：污水井 2．做法参考原大楼污水井做法 3．其它：未尽事宜详见合同、图纸、招标文件、答疑、图集、政府相关文件及规范等其他资料 | 座 | 2 | 2986.73 | 5973.46 | 1358.56 | 17.68
|  | 分部小计 |  |  |  |  | 7458.08
| 9 | 其他 |  |  |  |  | 1389.38
52 | 040101002001 | 挖沟槽土方 | 1．名称：挖沟槽土方 2．其它：未尽事宜详见合同、图纸、招标文件、答疑、图集、政府相关文件及规范等其他资料 | m3 | 13.2 | 73.55 | 970.86 | 702.24
53 | 040103001001 | 回填方 | 1．名称：回填方 2．其它：未尽事宜详见合同、图纸、招标文件、答疑、图集、政府相关文件及规范等其他资料 | m3 | 11.2 | 7.16 | 80.19 | 58.02
54 | 040103002001 | 余方弃置 | 1．余方弃置 2．其它：未尽事宜详见合同、图纸、招标文件、答疑、图集、政府相关文件及规范等其他资料 | m3 | 2 | 14.39 | 28.78 | 0.56 | 19.4
55 | 031301017001 | 脚手架搭拆 | 脚手架搭拆 | 项 | 1 | 309.55 | 309.55 | 89.09
|  | 分部小计 |  |  |  |  | 1389.38

## 4.3 附录F 措施项目清单计价表
附录F 措施项目清单与计价表
工程名称：安装工程
序号 | 项目编码 | 项目名称 | 计算基础 | 费率（%） | 金额（元）
1 | JC-01 | 夜间施工增加费 | 7851.19 | 0.5 | 39.26
2 | JC-02 | 二次搬运费 | 7851.19 | 1 | 78.51
3 | JC-03 | 冬雨季施工增加费 | 7851.19 | 0.8 | 62.81
4 | JC-04 | 已完工程及设备保护费 | 7851.19 | 0.1 | 7.85
5 | JC-05 | 工程定位复测费 | 7851.19 | 1 | 78.51
6 | JC-06 | 非夜间施工照明费 | 7851.19
7 | JC-07 | 临时保护设施费 | 7851.19 | 0.2 | 15.7
8 | JC-08 | 赶工措施费 | 7851.19
合 计 |  |  |  |  | 282.64

## 4.4 附录G 不可竞争项目清单与计价表
附录G 不可竞争项目清单与计价表
工程名称：安装工程
序号 | 项目编码 | 项目名称 | 计算基数 | 费率（%） | 金额（元）
1 | JF-01 | 环境保护费 | 7851.19 | 3.28 | 257.52
2 | JF-02 | 文明施工费 | 7851.19 | 5.12 | 401.98
3 | JF-03 | 安全施工费 | 7851.19 | 4.13 | 324.25
4 | JF-04 | 临时设施费 | 7851.19 | 8.1 | 635.95
5 | JF-05 | 环境保护税 | 0
合 计 |  |  |  |  | 1619.7

## 4.5 H.1 其他项目清单与计价汇总表
H.1 其他项目清单与计价汇总表
工程名称：安装工程
序号 | 项目名称 | 金额(元)
1 | 暂列金额
2 | 专业工程暂估价
3 | 计日工
4 | 总承包服务费
合 计

## 4.6 H.2 暂列金额明细表
H.2 暂列金额明细表
工程名称：安装工程
序号 | 项目名称 | 计量单位 | 暂定金额(元) | 备注
合 计
说明：此表由招标人填写，如不能详列，也可只列暂定金额总额，投款人应将上述暂列金额计入投标总价中。

## 4.7 H.3 专业工程暂估价计价表
H.3 专业工程暂估价计价表
工程名称：安装工程
序号 | 工程名称 | 工程内容 | 金额(元) | 备注
合 计
说明：此表中“金额”由招标人填写。投标时，投标人应按招标人所列金额计入投标总价中。结算时按合同约定结算金额填写。

## 4.8 H.4 计日工表
H.4 计日工表
工程名称：安装工程
编码 | 项目名称 | 单位 | 数量 | 综合单价 | 合价（元）
一 | 人工
人工费小计
二 | 材料
材料费小计
三 | 施工机械
施工机械费小计
合 计
说明：此表项目名称、数量由招标人填写，编制最高投标限价时，综合单价由招标人按有关计价规定确定；投标时，综合单价由投标人自主报价，按招标人所列数量计算合价计入投标总价中。结算时，按发承包双方确认的实际数量计算。

## 4.9 H.5 总承包服务费计价表
H.5 总承包服务费计价表
工程名称：安装工程
序号 | 工程名称 | 项目价值(元) | 服务内容 | 费率(％) | 金额(元)
1 | 发包人发包专业工程 |  |  | 100
2 | 发包人供应材料 |  |  | 100
合 计

## 4.10 附录I 税金计价表
附录I 税金计价表
工程名称：安装工程
序号 | 项目名称 | 计算基础 | 计算基数 | 费率(％) | 金额(元)
1 | 增值税 | 分部分项工程费+措施项目费+不可竞争费+其他项目费 | 53648.47 | 9 | 4828.36
合 计 |  |  |  |  | 4828.36